## Sheet1
Description | Qty | MPN | Designator | Footprint | Additional Comments
3.3k ohm, 1/4 W, 0603, 1% | 1 |  | R2 | CHIP-0603(1608-METRIC)
330 ohm, 1/4 W, 0603, 1% | 1 |  | R1 | CHIP-0603(1608-METRIC)
1N4148W | 1 | 1N4148W | D1 | SOD3715X135
10M, 2512 | 2 | 352210MJT | R3, R4 | CHIP-2512
Relay DPDT, 3V | 1 | J104D2C3VDC.15S | K1 | J104D2C3VDC.15S
NPN Transistor, SMD package | 1 | PZTA06 | U2 | SOT-223_ONS
Terminal Block, 7 connections, flathead screws | 1 | TB001-500-07BE | J1 | CUI_TB001-500-07BE
Solid State Relay, DC input, AC/DC output | 1 | AQY212GHAX | U1 | SOP254P962X315-4N
Quick Fit Terminal, Male .250" | 1 | 1287-R | N/A | N/A