## Sheet1
Description | Qty | MPN | Designator | Footprint | Additional Comments
1k ohm, 1/4 W, 0603, 1% | 15 | CRGP0603F1K0 | R1, R6, R7, R8, R14, R15, R16, R31, R32, R33, R34, R41, R44, R49, R50 | CHIP-0603(1608-METRIC)
330 ohm, 1/4 W, 0603, 1% | 7 | CRGP0603F330R | R2, R12, R13, R29, R30, R42, R43 | CHIP-0603(1608-METRIC)
3.3k ohm, 1/4 W, 0603, 1% | 8 | CRGP0603F3K3 | R3, R4, R5, R9, R10, R11, R47, R48 | CHIP-0603(1608-METRIC)
6.8k ohm, 1/4 W, 0603, 1% | 18 | CRGP0603F6K8 | R17, R18, R19, R20, R21, R22, R23, R24, R25, R26, R27, R28, R35, R36, R37, R38, R39, R40 | CHIP-0603(1608-METRIC)
100k ohm, 2512 | 2 |  | R45, R46 | CHIP-2512
.2uF, 0603 | 2 |  | C1, C2 | CHIP-0603(1608-METRIC)
Mini-Fit Jr. 2 Connections | 1 | 39281023 | J3 | CON_39281023
Mini-Fit Jr. 4 Connections | 1 | 39299046 | J6 | CON_39281043
Mini-Fit Jr. 6 Connections | 1 | 39293066 | J5 | CON_39281063
Mini-Fit Jr. 8 Connections | 1 | 39293083 | J2 | CON_39281083
Mini-Fit Jr. 12 Connections | 1 | 39281123 | J4 | CON_39281123
Mini-Fit Jr. 3 Connections | 1 | 39301039 | J1 | CON_39301039
Micro-Fit 3.0 2 Connections, vertial | 1 | 430450212 | J11 | CON_430450212
Zener Diode, 10V | 1 | BZX84B10-E3-08 | D1 | SOT95P248X115-3N
Zener Diode, 2.4V, 0.35 W, 5% | 1 | BZX84C2V4-E3-08 | D2 | SOT95P248X115-3N
SPST, 3V Relay | 1 | J107F1CS203VDC.80 | K1 | N/A
LM1086CT-3.3/NOPB | 1 | LM1086CT-3.3/NOPB | U2 | TO-220-3
LM1086CT-5.0/NOPB | 1 | LM1086CT-5.0/NOPB | U1 | TO-220-3
9V, 5A, Through Hole Barrel Jack Connector | 1 | PJ-202AH | J7 | PJ-202AH
Terminal Block, 7 Connections, Flathead Screws | 3 | TB001-500-07BE | J8, J9, J10 | TB001-500-07BE
AQY212GHAX | 6 | AQY212GHAX | U8, U9, U19, U20, U25, U26 | SOP254P962X315-4N
TRANS NPN 80V 0.5A SOT223-4 | 8 | PZTA06 | U6, U7, U13, U14, U21, U22, U27, U28 | TO-261-4
Optocoupler, Phototransistor Output, AC/DC Input, Low Input Current | 14 | VOL628A-3T | U3, U4, U5, U10, U11, U12, U15, U16, U17, U18, U23, U24, U29, U30 | SOIC254P1020X230-4N
RA8875 DRIVER BOARD FOR 40P TFT | 1 | 1528-1861-ND | A2 | N/A | Do Not Install
ARDUINO MEGA2560 ATMEGA2560 | 1 | 1050-1018-ND | A1 | N/A | Do Not Install