## Sheet1
Description | Qty | MPN | Designator | Footprint | Additional Comments
1k ohm, 1/4 W, 0603, 1% | 13 | CRGP0603F1K0 | R1, R6, R8, R9, R16, R17, R18, R34, R35, R36, R37, R44, R45 | CHIP-0603(1608-METRIC)
330 ohm, 1/4 W, 0603, 1% | 7 | CRGP0603F330R | R2, R7, R10, R14, R15, R28, R33 | CHIP-0603(1608-METRIC)
3.3k ohm, 1/4 W, 0603, 1% | 7 | CRGP0603F3K3 | R3, R4, R5, R11, R12, R13, R19 | CHIP-0603(1608-METRIC)
Mini-Fit Jr. 39281023 | 1 | 39281023 | J3 | CON_39281023
Mini-Fit Jr. 39281043 | 1 | 39299046 | J6 | CON_39281043
Mini-Fit Jr. 39281063 | 2 | 39293066 | J2, J5 | CON_39281063
Mini-Fit Jr. 39281123 | 1 | 39281123 | J4 | CON_39281123
Mini-Fit Jr. 39301039 | 1 | 39301039 | J1 | CON_39301039
6.8k ohm, 1/4 W, 0603, 1% | 18 | CRGP0603F6K8 | R20, R21, R22, R23, R24, R25, R26, R27, R29, R30, R31, R32, R38, R39, R40, R41, R42, R43 | CHIP-0603(1608-METRIC)
AQY212GHAX | 6 | AQY212GHAX | U6, U7, U11, U12, U13, U18 | 4-SMD, Gull Wing
J107F1CS203VDC.80 | 1 | J107F1CS203VDC.80 | K1 | J107F1CS203VDC.80
LM1086CT-3.3/NOPB | 1 | LM1086CT-3.3/NOPB | U2 | TO-220-3
LM1086CT-5.0/NOPB | 1 | LM1086CT-5.0/NOPB | U1 | TO-220-3
PJ-202AH | 1 | PJ-202AH | J7 | PJ-202AH
TB001-500-07BE | 1 | TB001-500-07BE | J8 | TB001-500-07BE
VOL628A-3T | 12 | VOL628A-3T | U3, U4, U5, U8, U9, U10, U14, U15, U16, U17, U19, U20 | 4-SMD, Gull Wing
RA8875 DRIVER BOARD FOR 40P TFT | 1 | 1528-1861-ND | A3 | N/A | Do Not Install
ARDUINO MEGA2560 ATMEGA2560 | 1 | 1050-1018-ND | A1 | N/A | Do Not Install